## Novello Plinth
Novello Plinth
EN 442 Certification Data
Højde |  | 200 mm
Type |  | 22 | 33 | 44
W/m (75/65/20°C) |  | 651 | 933 | 1212
n-Eksponent |  | 1.3019 | 1.2917 | 1.3022
Overflade (m²/m) |  | 2.05 | 3.08 | 4.1
Vægt (kg/m) |  | 9.6667 | 15.4 | 20.8
Vandindhold (l/m) |  | 2.8333 | 4.2 | 5.6
Temperatursæt |  |  |  |  | Andet temperatursæt?
Fremløbstemperatur (°C) |  | 75 |  | <<< | Ændre fremløbstemperatur
Returtemperatur (°C) |  | 65 |  | <<< | Ændre returtemperatur
Rumtemperatur (°C) |  | 20 |  | <<< | Ændre rumtemperatur
Delta T |  | 50
| Højde | 200 mm
| Type | 22 | 33 | 44
| 1000 | 651 | 933 | 1212
| 1100 | 716 | 1026 | 1333
| 1200 | 781 | 1120 | 1454
| 1300 | 846 | 1213 | 1576
| 1400 | 911 | 1306 | 1697
| 1500 | 977 | 1400 | 1818
| 1600 | 1042 | 1493 | 1939
| 1700 | 1107 | 1586 | 2060
| 1800 | 1172 | 1679 | 2182
| 1900 | 1237 | 1773 | 2303
| 2000 | 1302 | 1866 | 2424
| 2100 | 1367 | 1959 | 2545
| 2200 | 1432 | 2053 | 2666
| 2300 | 1497 | 2146 | 2788
| 2400 | 1562 | 2239 | 2909
| 2500 | 1628 | 2333 | 3030
| 2600 | 1693 | 2426 | 3151
| 2700 | 1758 | 2519 | 3272
| 2800 | 1823 | 2612 | 3394
| 2900 | 1888 | 2706 | 3515
| 3000 | 1953 | 2799 | 3636