## Ark1
Engelsk | Norsk | DN15 G 3/4” | DN15 G 3/4”2 | DN20 G 1”
Nominal diameter | Nominal diameter | DN15 | DN15 | DN20
Length | Lengde | 110 mm | 110 mm | 130 mm
Nominal flow rate | Nominell vannmengde qp | 0,6 m³/h | 1,5 m³/h | 2,5 m³/h
Max flow rate | Maksimal vannmengde qs | 1,2 m³/h | 3,0 m³/h | 5,0 m³/h
Min flow rate | Minimum vannmengde qi | 12 L/h | 30 L/h | 50 L/h
Accuracy class | Nøyaktighetsklasse | 2 | 2 | 2
Range qp/qi (H/V) | Forhold qp/qi (H/V) | 50** | 50** | 50**
Environmental class | Miljøklasse | A (E1; M1) | A (E1; M1) | A (E1; M1)
Pressure lost at qp | Trykktap ved qp | ≤ 0,25 bar | ≤ 0,25 bar | ≤ 0,25 bar
Nominal pressure | Nominelt trykk PN | 16 bar | 16 bar | 16 bar
Nominal diameter | Nominal diameter | DN15 | DN15 | DN20
Temperature measuring range (Heating) | Temperaturområde (oppvarming) | 1 ÷ 90 °C | 1 ÷ 90 °C | 1 ÷ 90 °C
Temperature difference range (Heating) | Temperaturdifferanseområde (oppvarming) | 3 ÷ 90 K | 3 ÷ 90 K | 3 ÷ 90 K
Temperature measuring range (cooling) | Temperaturområde (kjøling) | 0,2 ÷ 90 °C | 0,2 ÷ 90 °C | 0,2 ÷ 90 °C
Calibration temperature (cooling) | Temperaturdifferanseområde (kjøling) | 0,2 ÷ 90 K | 0,2 ÷ 90 K | 0,2 ÷ 90 K
Temperature sensor type | Type temperatursensor | Digital | Digital | Digital
Cable length for the temperature sensor | Kabellengde for temperatursensor | 1,5 m | 1,5 m | 1,5 m
Power supply | Strømkilde | Litiumbatteri | Litiumbatteri | Litiumbatteri
Maximum battery life | Maksimal batterilevetid | 10 år*** | 10 år*** | 10 år***
Protection class | Beskyttelsesklasse | IP65 | IP65 | IP65
Display level | Antall visningsnivåer | 9 | 9 | 9
LCD 8 digits + icons | LCD-display: 8 tegn + ikoner | LCD | LCD | LCD
Energy Units | Energienhet |  | J, MJ, GJ, KWh, MWh