## Blad1
Vanlige størrelser og enheter innen pumpeteknikk
Enheter |  | Enhet |  | Gammel | Omberegningsfaktor
Benevnelse | Tegn | Type | Betegnelse | betegnelse
Arela | A | kvadratmeter | m²
|  | kvadratmillimeter | mm²
Densitet | ρ | kilogram per kubikmeter | kg/m³ | g/cm³ | 1 g/cm³ = 1000 kg/m³
|  | kilogram per kubikdecimeter | kg/dm³ | g/cm³ | 1 g/cm³ = 1 kg/dm³
Effekt | P | watt | W | kcal/h | 1 kcal/h = 1,163 W
|  |  |  | kpm/s | 1 kpm/s = 9,80665 W
|  | kilowatt | kW | hk | 1 hk = 0,735499 kW
Energi | E | joule | J | kpm | 1 kpm = 9,80665 J
|  | kilojoule | kJ | kcal | 1 kcal = 4,1868 kJ
|  | megajoule | MJ
Energitet | Y | joule per kilogram | J/kg
Frekvens | f | hertz | Hz
Hastighet (linær) | v | meter per sekund | m/s
Kraft | F | newton | N | kp | 1 kp = 9,80665 N
Kraftmoment | M | newtonmeter | Nm | kpm | 1 kpm = 9,80665 Nm
Lengde | l | meter | m
|  | millimeter | mm
Masse | m | ton²) | ton |  | 1 ton = 1 Mg
|  | kilogram | kg
|  | gram | g
Masseflow | q⁸) | kilogram per sekund | kg/s
|  | ton per timma²) | ton/h
Net Positive Suction Head | NPSH | meter | m
Rotasjons frekvens | n | varv per sekund | r/s
|  | varv per minut²) | r/min³)
Temperatur, absolutt | T | kelvin | K
Temperatur, Celsius | t | grad Celsius²) | °C⁵) |  | 1 °C = 1 K
Tid | t | sekund | s
|  | timme²) | h
Tryck | p | megapascal | MPa | kp/cm² | 1 kp/cm² = 98,0665 kPa
(gas- resp. væske-) |  | kilopascal | kPa | bar | 1 bar = 100 kPa
Løftehøyde | H | meter | m
Tretthetsmoment | J | kilogrammetertvå | kg m²
(mass-)
Viskositet | ν | metertvå per sekund | m²/s | St | 1 St = 0,0001 m²/s
(kinematisk) |  | millimetertvå per sekund | mm²/s | cSt | 1 cSt = 1 mm²/s
Volum | V | kubikmeter | m³
|  | kubikdecimeter | dm³ |  | 1 dm³ = 1 l²)
Volumetrisk flow | Q⁸) | kubikmeter per sekund | m³/s |  | 1 dm³/s = 1 l/s²)
|  | kubikmeter per timme²) | m³/h | l/min | 1 l/min = 0,01667 l/s =
|  | kubikdecimeter per sekund | dm³/s |  | = 0,06 m³/h