## Blad1
Vanliga storheter och enheter inom Pumptekniken
Storhet |  | Rekommenderad enhet |  | Äldre enhet | Omräkningsfaktor
Benämning | Beteckning | Benämning | Beteckning | Beteckning
Area | A | kvadratmeter | m²
|  | kvadratmillimeter | mm²
Densitet | ρ | kilogram per kubikmeter | kg/m³ | g/cm³ | 1 g/cm³ = 1000 kg/m³
|  | kilogram per kubikdecimeter | kg/dm³ | g/cm³ | 1 g/cm³ = 1 kg/dm³
Effekt | P | watt | W | kcal/h | 1 kcal/h = 1,163 W
|  |  |  | kpm/s | 1 kpm/s = 9,80665 W
|  | kilowatt | kW | hk | 1 hk = 0,735499 kW
Energi1) | E | joule | J | kpm | 1 kpm = 9,80665 J
|  | kilojoule | kJ | kcal | 1 kcal = 4,1868 kJ
|  | megajoule | MJ
Energitet⁶) | Y | joule per kilogram | J/kg
Frekvens | f | hertz | Hz
Hastighet (linjär) | v | meter per sekund | m/s
Kraft | F | newton | N | kp | 1 kp = 9,80665 N
Kraftmoment | M | newtonmeter | Nm | kpm | 1 kpm = 9,80665 Nm
Längd | l | meter | m
|  | millimeter | mm
Massa | m | ton²) | ton |  | 1 ton = 1 Mg
|  | kilogram | kg
|  | gram | g
Massflöde | q⁸) | kilogram per sekund | kg/s
|  | ton per timma²) | ton/h
Net Positive Suction Head | NPSH | meter | m
Rotationsfrekvens | n | varv per sekund | r/s
|  | varv per minut²) | r/min³)
Temperatur, absolut | T | kelvin | K
Temperatur, Celsius | t | grad Celsius²) | °C⁵) |  | 1 °C = 1 K
Tid | t | sekund | s
|  | timme²) | h
Tryck | p | megapascal | MPa | kp/cm² | 1 kp/cm² = 98,0665 kPa
(gas- resp. vätske-) |  | kilopascal | kPa | bar | 1 bar = 100 kPa
Tryckhöjd⁷) | H | meter | m
Tröghetsmoment | J | kilogrammetertvå | kg m²
(mass-)
Viskositet | ν | metertvå per sekund | m²/s | St | 1 St = 0,0001 m²/s
(kinematisk) |  | millimetertvå per sekund | mm²/s | cSt | 1 cSt = 1 mm²/s
Volym | V | kubikmeter | m³
|  | kubikdecimeter | dm³ |  | 1 dm³ = 1 l²)
Volymflöde⁴) | Q⁸) | kubikmeter per sekund | m³/s |  | 1 dm³/s = 1 l/s²)
|  | kubikmeter per timme²) | m³/h | l/min | 1 l/min = 0,01667 l/s =
|  | kubikdecimeter per sekund | dm³/s |  | = 0,06 m³/h
Anmärkningar
1) Avser energi utan närmare angivande av formen. Se vidare svensk standard för respektive område. |  | 5) 0° C=273,15 K.
2) Enhet som ej ingår i SI men som medtas pga sin allmänna användning. |  | 6) Energitet är den ökning av nyttig pumpenergi som en pump ger uttryckt i J/kg (energi per massenhet istället för tryckhöjd i meter). Energiteten anges: Y = H • g där H = tryckhöjd och g = 9,81 m/s² (lokal mätning).
3) Enheten 'minut' med beteckning 'min' rekommenderas att användas endast i samband med storheten 'rotationsfrekvens'. |  | 7) Se även storheten 'energitet'.
4) Om volymflödet gäller 'fri luft' vid atmosfärstillstånd kan det efter beteckningen för enhet anges 'ANR' (uttytt som 'Atmosphére Normale de Reference', se vidare IOS/R 554 §2.2). |  | 8) Massflöde betecknas i SIS 01 64 46 med qm. Volymflöde betecknas i SIS 01 64 46 med qv.